## 表-04 单位工程投标报价汇总表
单位工程投标报价汇总表
工程名称：广州中学五山校区2024年田径场内场的足球场和半圆区改造工程 |  |  | 标段： | 第 1 页 共 1 页
序号 | 汇总内容 | 金额:(元) |  |  | 其中：暂估价(元)
1 | 分部分项合计
1.1 | 土石方工程
1.2 | 足球场
1.3 | 铅球区
1.4 | 跳远区
1.5 | 排水沟
2 | 措施合计
2.1 | 绿色施工安全防护措施费 | 106774.72
2.2 | 其他措施费
3 | 其他项目 |  |  |  | －
3.1 | 暂列金额 | 272887.54
3.2 | 暂估价
3.3 | 计日工
3.4 | 总承包服务费
3.5 | 预算包干费
3.6 | 工程优质费
3.7 | 概算幅度差
3.8 | 索赔费用
3.9 | 现场签证费用
3.10 | 其他费用
4 | 税前工程造价
5 | 增值税销项税额 |  |  |  | －
6 | 总造价
7 | 人工费
投标报价合计=1+2+3+5 |  |  |  |  | 0
注：本表适用于单位工程招标控制价或投标报价的汇总，如无单位工程划分，单项工程也使用本表汇总
表—04

## 表-08 分部分项工程和单价措施项目清单与计价表
分部分项工程和单价措施项目清单与计价表
工程名称：广州中学五山校区2024年田径场内场的足球场和半圆区改造工程 |  |  |  | 标段： |  |  | 第 1 页 共 8 页
序号 | 项目编码 | 项目名称 | 项目特征描述 |  | 计量单位 | 工程量 |  | 金额（元）
[8 empty] | 综合单价 | 综合合价 | 其中
暂估价
土石方工程
1 | 010101002001 | 挖一般土方 | 1.土壤类别:综合考虑 2.挖土深度:综合考虑 3.为满足本清单工作所需的其他未描述的工作内容，详见相关规范、招标文件、图纸及主要设备招标技术规格书要求 |  | m3 | 3623.2
2 | 010103002001 | 余方弃置 | 1.废弃料品种:土方 2.运距:综合考虑 3.为满足本清单工作所需的其他未描述的工作内容，详见相关规范、招标文件、图纸及主要设备招标技术规格书要求 |  | m3 | 3623.2
足球场
3 | 011103001002 | 人工草坪面层 | 1.粘结层厚度、材料种类:2.8-3.2mm颗粒层、20-40目石英砂层、10厚减震层 2.面层材料品种:绒长50 mm高磅M型石单丝（行距/8英寸，166针/ m10500簇/m2，材质:PE12000D）人造草面层（标准划线) 3.为满足本清单工作所需的其他未描述的工作内容，详见相关规范、招标文件、图纸及主要设备招标技术规格书要求 |  | m2 | 7745.43
本页小计
注：为计取规费等的使用，可在表中增设其中：“定额人工费”。
表—08
分部分项工程和单价措施项目清单与计价表
工程名称：广州中学五山校区2024年田径场内场的足球场和半圆区改造工程 |  |  |  | 标段： |  |  | 第 2 页 共 8 页
序号 | 项目编码 | 项目名称 | 项目特征描述 |  | 计量单位 | 工程量 |  | 金额（元）
[8 empty] | 综合单价 | 综合合价 | 其中
暂估价
4 | 040203006002 | C25混凝土 | 1.混凝土等级:C25混凝土 2.厚度:100mm 3.为满足本清单工作所需的其他未描述的工作内容，详见相关规范、招标文件、图纸及主要设备招标技术规格书要求 |  | m2 | 7745.43
5 | 040202015001 | 水泥稳定碎（砾）石 | 1.垫层材料种类、配合比、厚度:150厚6%石粉稳定层 2.为满足本清单工作所需的其他未描述的工作内容，详见相关规范、招标文件、图纸及主要设备招标技术规格书要求 |  | m2 | 7745.43
6 | 040202011009 | 碎石垫层 | 1.厚度:150mm级配碎石垫层 2.为满足本清单工作所需的其他未描述的工作内容，详见相关规范、招标文件、图纸及主要设备招标技术规格书要求 |  | m2 | 7745.43
7 | 040201023002 | 预留排水管 | 1.Φ100PVC排水管，间距1500 2.为满足本清单工作所需的其他未描述的工作内容，详见相关规范、招标文件、图纸及主要设备招标技术规格书要求 |  | m | 228.53
本页小计
注：为计取规费等的使用，可在表中增设其中：“定额人工费”。
表—08
分部分项工程和单价措施项目清单与计价表
工程名称：广州中学五山校区2024年田径场内场的足球场和半圆区改造工程 |  |  |  | 标段： |  |  | 第 3 页 共 8 页
序号 | 项目编码 | 项目名称 | 项目特征描述 |  | 计量单位 | 工程量 |  | 金额（元）
[8 empty] | 综合单价 | 综合合价 | 其中
暂估价
8 | 01B001 | 装卸式球门 安拆 | 1.规格：长7.32米*高2.44*2米 2.材质：门框立柱114*2.5mm优质钢管，配重杆76*2.5mm优质钢管，颜色白色，钢管表面经过除油除锈处理后进行表面喷塑，含网 3.基础：C20混凝土，C15垫层 4.为满足本清单工作所需的其他未描述的工作内容，详见相关规范、招标文件、图纸及主要设备招标技术规格书要求 |  | 套 | 2
铅球区
9 | 011103001003 | 人工草坪面层 | 1.粘结层厚度、材料种类:2.8-3.2mm颗粒层、20-40目石英砂层、10厚减震层 2.面层材料品种:绒长50 mm高磅M型石单丝（行距/8英寸，166针/ m10500簇/m2，材质:PE12000D）人造草面层（标准划线) 3.为满足本清单工作所需的其他未描述的工作内容，详见相关规范、招标文件、图纸及主要设备招标技术规格书要求 |  | m2 | 134.06
10 | 040203006003 | C25混凝土 | 1.混凝土等级:C25混凝土 2.厚度:100mm 3.为满足本清单工作所需的其他未描述的工作内容，详见相关规范、招标文件、图纸及主要设备招标技术规格书要求 |  | m2 | 134.06
本页小计
注：为计取规费等的使用，可在表中增设其中：“定额人工费”。
表—08
分部分项工程和单价措施项目清单与计价表
工程名称：广州中学五山校区2024年田径场内场的足球场和半圆区改造工程 |  |  |  | 标段： |  |  | 第 4 页 共 8 页
序号 | 项目编码 | 项目名称 | 项目特征描述 |  | 计量单位 | 工程量 |  | 金额（元）
[8 empty] | 综合单价 | 综合合价 | 其中
暂估价
11 | 040202015002 | 水泥稳定碎（砾）石 | 1.垫层材料种类、配合比、厚度:150厚6%石粉稳定层 2.为满足本清单工作所需的其他未描述的工作内容，详见相关规范、招标文件、图纸及主要设备招标技术规格书要求 |  | m2 | 134.06
12 | 040202011010 | 碎石垫层 | 1.厚度:150mm级配碎石垫层 2.为满足本清单工作所需的其他未描述的工作内容，详见相关规范、招标文件、图纸及主要设备招标技术规格书要求 |  | m2 | 134.06
13 | 040201023003 | 预留排水管 | 1.Φ100PVC排水管，间距1500 2.为满足本清单工作所需的其他未描述的工作内容，详见相关规范、招标文件、图纸及主要设备招标技术规格书要求 |  | m | 0.5
14 | 040203009006 | 投掷圈 | 1.破除并新建20厚1：3水泥砂浆抹毛面 2.现状C30厚混凝土修复，暂按200厚计，修复率约50% 3.为满足本清单工作所需的其他未描述的工作内容，详见相关规范、招标文件、图纸及主要设备招标技术规格书要求 |  | m2 | 3.58
跳远区
本页小计
注：为计取规费等的使用，可在表中增设其中：“定额人工费”。
表—08
分部分项工程和单价措施项目清单与计价表
工程名称：广州中学五山校区2024年田径场内场的足球场和半圆区改造工程 |  |  |  | 标段： |  |  | 第 5 页 共 8 页
序号 | 项目编码 | 项目名称 | 项目特征描述 |  | 计量单位 | 工程量 |  | 金额（元）
[8 empty] | 综合单价 | 综合合价 | 其中
暂估价
15 | 011605001003 | 拆除旧橡胶地面 | 1.面层：13mm厚现状面层及防潮层拆除 2.位置：跳远助跑道 3.为满足本清单工作所需的其他未描述的工作内容，详见相关规范、招标文件、图纸及主要设备招标技术规格书要求 |  | m2 | 50.51
16 | 040203007005 | 水泥混凝土修复 | 1.混凝土等级:C30，沥青伸缩缝 2.现状C30厚混凝土修复，暂按200厚计，修复率约50% 3.为满足本清单工作所需的其他未描述的工作内容，详见相关规范、招标文件、图纸及主要设备招标技术规格书要求 |  | m2 | 25.26
17 | 040203009001 | 混合型自结纹塑胶面层 | 1.材料品种:混合型自结纹塑胶面层(环保型) 2.厚度:13mm 3.防潮层：聚氨酯高分子防潮层 4.基础：20厚1：3水泥砂浆找平层 5.为满足本清单工作所需的其他未描述的工作内容，详见相关规范、招标文件、图纸及主要设备招标技术规格书要求 |  | m2 | 50.51
18 | 011407001001 | 场地画线 | 1.喷刷涂料部位:助跑区外侧 2.50宽白色标志线 3.为满足本清单工作所需的其他未描述的工作内容，详见相关规范、招标文件、图纸及主要设备招标技术规格书要求 |  | m2 | 4.85
本页小计
注：为计取规费等的使用，可在表中增设其中：“定额人工费”。
表—08
分部分项工程和单价措施项目清单与计价表
工程名称：广州中学五山校区2024年田径场内场的足球场和半圆区改造工程 |  |  |  | 标段： |  |  | 第 6 页 共 8 页
序号 | 项目编码 | 项目名称 | 项目特征描述 |  | 计量单位 | 工程量 |  | 金额（元）
[8 empty] | 综合单价 | 综合合价 | 其中
暂估价
19 | 010504001002 | 起跳板 | 1.位置:起跳板 2.基础:C20混凝土,C10混凝土垫层 3.排水管材质、规格:Φ40PVC排水管 |  | m2 | 0.85
20 | 010504001001 | 沙坑 | 1.位置:沙坑 2.100mmC15混凝土垫层 3.150mm厚钢筋混凝土 5.回填厚度：300mm中砂、100mm厚粗砂、50mm米石、100—200mm厚级配砂石 6.Φ110PVC渗水盲管 7.为满足本清单工作所需的其他未描述的工作内容，详见相关规范、招标文件、图纸及主要设备招标技术规格书要求 |  | m2 | 55.2
排水沟
21 | 040201022001 | 外环排水沟内侧抹灰 | 1.位置:外环现状排水沟 2.拆除现状30mm厚抹灰，运距综合考虑 3.新建30mm1：3水泥砂浆抹光面 3.为满足本清单工作所需的其他未描述的工作内容，详见相关规范、招标文件、图纸及主要设备招标技术规格书要求 |  | m | 394.82
22 | 040201022002 | 新建内环排水沟 | 1.材料品种、厚度:150厚C25混凝土垫层 2.砌体材料:MU10，M7.5砖砌体 3.砂浆强度等级:30mm1：2.5水泥砂浆抹光面 4.为满足本清单工作所需的其他未描述的工作内容，详见相关规范、招标文件、图纸及主要设备招标技术规格书要求 |  | m | 134.86
本页小计
注：为计取规费等的使用，可在表中增设其中：“定额人工费”。
表—08
分部分项工程和单价措施项目清单与计价表
工程名称：广州中学五山校区2024年田径场内场的足球场和半圆区改造工程 |  |  |  | 标段： |  |  | 第 7 页 共 8 页
序号 | 项目编码 | 项目名称 | 项目特征描述 |  | 计量单位 | 工程量 |  | 金额（元）
[8 empty] | 综合单价 | 综合合价 | 其中
暂估价
23 | 010512008001 | 盖板 | 1.盖板材质：80厚C30钢筋混凝土盖板（可活动） 2.盖板规格型号:详见08J933图集Y4 3.为满足本清单工作所需的其他未描述的工作内容，详见相关规范、招标文件、图纸及主要设备招标技术规格书要求 |  | m | 529.68
24 | 040203009007 | 排水沟盖板面层 | 1.材料品种:2mm厚SPU聚脲聚氨酯自结纹面层T-06、2mm厚加强层T-05、8.5mm厚聚氨酯弹性垫、0.5mm厚粘结胶水 2.厚度:13mm 3.基础：20厚1：3水泥砂浆找平层 4.为满足本清单工作所需的其他未描述的工作内容，详见相关规范、招标文件、图纸及主要设备招标技术规格书要求 |  | m2 | 423.74
25 | 01B002 | 外环排水沟旧盖板拆除 | 1.拆除类型：外环排水沟旧盖板拆除(含盖板面层及防潮层拆除） 2.废料外运运距：综合考虑 3.为满足本清单工作所需的其他未描述的工作内容，详见相关规范、招标文件、图纸及主要设备招标技术规格书要求 |  | m | 394.82
措施项目
本页小计
注：为计取规费等的使用，可在表中增设其中：“定额人工费”。
表—08
分部分项工程和单价措施项目清单与计价表
工程名称：广州中学五山校区2024年田径场内场的足球场和半圆区改造工程 |  |  |  | 标段： |  |  | 第 8 页 共 8 页
序号 | 项目编码 | 项目名称 | 项目特征描述 |  | 计量单位 | 工程量 |  | 金额（元）
[8 empty] | 综合单价 | 综合合价 | 其中
暂估价
26 | 011702023002 | 沙坑底板模板 | 1.沙坑底板模板 |  | m2 | 37.76
27 | 011702001001 | 球门柱脚模板 | 1.柱脚模板 |  | m2 | 8.16
28 | 011702011001 | 起跳板基础 | 1.起跳板基础 |  | m2 | 1.54
29 | 011702023003 | 盖板模板 | 1.盖板模板 |  | m2 | 84.75
30 | 011702001002 | 垫层模板 | 1.垫层模板 |  | m2 | 40.46
31 | 011702020001 | 预制模板 | 1.预制盖板模板 |  | m3 | 32.2
本页小计
合 计
注：为计取规费等的使用，可在表中增设其中：“定额人工费”。
表—08

## 表-11 总价措施项目清单与计价表
总价措施项目清单与计价表
工程名称：广州中学五山校区2024年田径场内场的足球场和半圆区改造工程 |  |  |  |  | 标段： |  |  | 第 1 页 共 1 页
序号 | 项目编码 | 项目名称 | 计算基础 | 费率 (%) |  | 金额 (元) | 调整费率 (%) |  | 调整后 金额 (元) | 备注
1 | LSSGCSF00001 | 绿色施工安全防护措施费 | 分部分项人工费+分部分项机具费 | 19 | [5 empty] | 以分部分项的人工费与施工机具费之和为计算基础，费率19%
2 | WMGDZJF00001 | 文明工地增加费 | 分部分项人工费+分部分项机具费 | 0 | [5 empty] | 以分部分项的人工费与施工机具费之和为计算基础，市级文明工地为1.20%；省级文明工地为2.10%
3 | 011707002001 | 夜间施工增加费 |  | 20 | [5 empty] | 以夜间施工项目人工费的20%计算
4 | GGCSF0000001 | 赶工措施费 | 分部分项人工费+分部分项机具费 | 0 | [5 empty] | 赶工措施费=（1-δ）*分部分项的（人工费+施工机具费）*0.3 （0.8≤δ＜1 式中：δ=合同工期/定额工期）
5 | QTFY00000001 | 其他费用 | [7 empty] | 按经批准的专项施工组织方案计算
合 计
编制人（造价人员）： |  |  |  |  | 复核人（造价工程师）：
表-11

## 表-12 其他项目清单与计价汇总表
其他项目清单与计价汇总表
工程名称：球场内侧土建 |  |  | 标段： |  | 第 1 页 共 1 页
序号 | 项目名称 | 金额（元） |  | 结算金额（元） |  | 备注
1 | 暂列金额 |  |  |  |  | 明细详见表-12-1
2 | 暂估价
2.1 | 材料暂估价 |  |  |  |  | 明细详见表-12-2
2.2 | 专业工程暂估价 |  |  |  |  | 明细详见表-12-3
3 | 计日工 |  |  |  |  | 明细详见表-12-4
4 | 总承包服务费 |  |  |  |  | 明细详见表-12-5
5 | 预算包干费
6 | 工程优质费
7 | 概算幅度差
8 | 现场签证费用
9 | 索赔费用
10 | 其他费用
| 合 计 |  |  |  |  | —
注：材料（工程设备）暂估单价进入清单项目综合单价，此处不汇总。
表—12

## 表-13 规费、税金项目清单与计价表
规费、税金项目清单与计价表
工程名称：球场内侧土建 |  |  | 标段： |  |  | 第 1 页 共 1 页
序号 | 项目名称 | 计算基础 |  | 计算基数 | 计算费率 (%) |  | 金额(元)
1 | 增值税销项税额 | 分部分项合计+措施合计+其他项目 |  |  | 9
合 计
编制人（造价人员）： |  |  | 复核人（造价工程师）：
表—13